## 14天清单
C 语言核心补漏 · 14 天清单
目标方向：机器人控制器 / ROS2 系统工程师
适用前提：C 语法已学过（变量/循环/判断/数组/函数），但没吃透核心硬骨头
原则：语法不重学，只补 指针/内存/结构体/位操作/函数指针/编译链接 这六块；每天 1.5–2.5 小时；当天看、当天写、当天闭环。
天 | 周 | 主题 | 当天动手写 | 通过标准（不看资料能做到）
1 | 第一周 | 一级指针 | ① 写 swap() 交换两个数；② 用指针遍历数组并打印地址；③ sizeof 对比 int a[10] vs int *p | 写出 swap；说出 a[i] 等价于 *(a+i)
2 | 第一周 | 二级指针 / const / void* | ① 用二级指针修改一级指针；② 实验 const int *p 和 int *const p 的编译报错；③ 用 void* 写通用打印 | 分清两种 const；理解二级指针何时用
3 | 第一周 | 内存管理 | ① malloc 动态数组 + free；② 故意泄漏一次用 valgrind 查；③ realloc 扩容 | 会 valgrind 基本用法；说出"函数返回局部数组地址"为什么错
4 | 第一周 | 字符串与指针 | ① 手写 my_strlen / my_strcpy；② 动态内存复制字符串 | 说出 char s[] 和 char *s 的区别
5 | 第一周 | 结构体 + typedef | ① 定义"机器人状态"结构体用指针 -> 访问；② sizeof 结构体观察内存对齐 | 分清 . 和 ->；会 typedef
6 | 第一周 | 编译链接流程 | ① 建 3 文件工程（main.c + motor.c + motor.h）；② 手动 gcc -E/-S/-c/-o 分步走；③ 加 include guard | 说出头文件"只放声明不放定义"；会多文件编译
7 | 第一周 | 综合串起来 | 用结构体+动态内存+多文件，写一个"电机"模块雏形（初始化/设速度/读状态） | 前 6 天的点都能在同一个工程里用出来
8 | 第二周 | 位操作 | 写 set_bit / clear_bit / toggle_bit / test_bit；用一个字节表示 8 路传感器状态 | 不看资料写出四个位操作函数
9 | 第二周 | 函数指针与回调 | 写"过滤器"函数，接收函数指针回调；typedef 简化声明 | 能看懂 qsort 的 comparator 用法
10 | 第二周 | 文件 IO | ① 把一组数据写 CSV、读回来；② 二进制读写结构体 | 会写 CSV（为轨迹生成器铺路）
11 | 第二周 | 项目：设计 | 梯形轨迹生成器——参数结构体 + 轨迹点结构体，写纯计算逻辑（不加 IO） | 能算出给定起终点/最大速度/加速度下的轨迹点
12 | 第二周 | 项目：工程化 | 拆分多文件 + 加 CSV 输出 + 手动编译链接 | 多文件工程能跑通、能出 CSV
13 | 第二周 | 项目：边界处理 | 处理起点=终点、零速度、超短行程；加简单自测打印 | 异常输入不崩，输出合理
14 | 第二周 | 收尾 + 提交 | 补 README；传 GitHub；过自测清单 | 有一个能看的仓库 + 能过自测

## 每日参考要点
每日练习 · 参考要点
天 | 主题 | 参考要点
1 | 一级指针 | swap：形参必须是指针 int *a, int *b，函数体内 *a 交换。传实参用 &x。 指针遍历数组：int *p = arr; 后 *(p+i) 与 arr[i] 等价，p++ 也能走。 sizeof 差异：int a[10] 在函数外定义时 sizeof(a)==40（整个数组）；int *p 永远 sizeof(p)==8（64 位下指针本身大小）。 ★关键认知：数组名不是指针，会"退化"成指针，但 sizeof 时二者不等价。
2 | 二级指针 / const / void* | 二级指针：int x=1, *p=&x, **pp=&p; 用 **pp 改到 x，用 *pp 改到 p 指向谁。 const 辨析： · const int *p：指向的值不能通过 p 改，但 p 本身可改指向（"底层 const"）。 · int *const p：指针本身不能改指向，但 *p 可改（"顶层 const"）。 void*：通用指针，赋值给具体类型指针前要强转，如 int *q = (int*)ptr;
3 | 内存管理 | malloc(n * sizeof(int)) 失败返回 NULL，用完必须 free，且 free 后把指针置 NULL 防悬垂。 valgrind：valgrind --leak-check=full ./a.out，看 "definitely lost" 那行。 "函数返回局部数组地址"错因：局部数组在栈上，函数返回后栈帧回收，那块内存不再属于你（悬垂指针）。要返回动态分配的堆内存，或用调用方传入缓冲区。
4 | 字符串与指针 | char s[] = "abc"：栈上的数组，内容可改；char *s = "abc"：指向字符串常量（只读区），内容不可改。 手写 my_strcpy 记得末尾补 '\0'；注意目标缓冲区要够大，否则越界。
5 | 结构体 + typedef | struct Robot st; 用 st.pos；struct Robot *p = &st; 用 p->pos（-> 就是 (*p). 的语法糖）。 内存对齐：结构体大小通常是最大成员对齐单位的倍数，成员间会有填充（padding）。用 sizeof 对比一个 char + int 的结构体观察。 typedef struct {...} Robot; 之后就不用写 struct 关键字了。
6 | 编译链接 | 四步：预处理 gcc -E（展开宏/头文件）→ 编译 gcc -S（生成 .s）→ 汇编 gcc -c（生成 .o）→ 链接 gcc -o（合并 .o + 库）。 头文件只放声明（void set_speed(int);），定义放 .c。原因：头文件被多个 .c include 时，若放定义会重复定义导致链接报错。 include guard：#ifndef MOTOR_H / #define MOTOR_H / ... / #endif，防止头文件被重复包含。 手动链接多文件：gcc main.c motor.c -o app，或先分别 gcc -c 再 gcc *.o -o app。
7 | 综合 | 电机模块雏形接口建议：motor_init() / motor_set_speed(int) / motor_get_state()。 内部用结构体存状态，用 malloc 或静态变量存，用头文件暴露声明、.c 隐藏实现（这就是"封装"的雏形）。
8 | 位操作 | unsigned char set_bit(unsigned char x, int n) { return x ¦ (1u << n); } unsigned char clear_bit(unsigned char x, int n) { return x & ~(1u << n); } unsigned char toggle_bit(unsigned char x, int n){ return x ^ (1u << n); } int test_bit(unsigned char x, int n) { return (x >> n) & 1u; } 8 路传感器状态：一个 unsigned char 的每一位代表一路，用上面四个函数读写。
9 | 函数指针与回调 | // 定义一个"滤波函数"类型：输入一个值，输出处理后的值 typedef double (*filter_fn)(double); double apply_filter(double data, filter_fn fn) { return fn(data); } 回调的本质：把函数当参数传，让 apply_filter 不关心具体算法，算法由调用方决定。 qsort 的 comparator：int cmp(const void *a, const void *b) 返回负数/零/正数。
10 | 文件 IO | 文本写 CSV：FILE *f = fopen("out.csv","w"); 后 fprintf(f, "%.3f,%.3f\n", x, v); 最后 fclose。 二进制读写结构体：fwrite(&st, sizeof(st), 1, f) / fread(...)，注意二进制与文本模式区别、跨平台字节序问题（先了解即可）。
11–13 | 梯形轨迹生成器（阶段0 项目） | 数据结构：参数结构体（起点/终点/最大速度/加速度/周期）、轨迹点结构体（时间/位置/速度/加速度）。 三段式：加速段 → 匀速段 → 减速段。先判断能否达到最大速度（行程是否够），不够则退化成"三角形"（无匀速段）。 参考要点： · 加速段时间 t1 = vmax / a，减速段同 t1；加速段行程 s1 = 0.5 * a * t1 * t1。 · 若 2 * s1 >= 总行程，说明达不到 vmax，重新算峰值速度 v_peak = sqrt(a * 总行程)。 · 按固定周期 dt 离散输出每个点，末尾点速度收敛到 0。 边界：起点=终点 → 输出空或单点；vmax<=0 或 a<=0 → 报错退出；超短行程 → 走三角形。 工程化：trajectory.h 放结构体和函数声明，trajectory.c 放计算实现，main.c 负责 IO 和 CSV 输出。
14 | 收尾 | README 至少含：功能简介、依赖、编译命令（gcc ... 或后面换 CMake）、运行示例、CSV 截图/说明。 git init → git add → git commit -m "feat: 梯形轨迹生成器" → 推到 GitHub。

## 提醒·资源·节奏
贯穿全程的提醒 / 资源 / 节奏
三条提醒（贯穿全程）
1 | 卡壳查文档，别直接抄答案——看完能写出来，和"自己想出来"是两回事。
2 | 每天必须留下一个能编译运行的东西，哪怕 20 行。
3 | 第 14 天项目不完美没关系，先传 GitHub。它的价值是逼你把零散知识点串成工程。
资源（精准，不全量）
翁恺 C 语言（B 站） | 只看指针、结构体、文件 IO 几讲
《Linux C 编程一站式学习》 | akaedu.github.io/book —— 指针/内存/编译链接章节
valgrind | 官网或任意 10 分钟入门教程
节奏与弹性
每天 1.5–2.5 小时 | 某天卡住可顺延一天，但别为了赶进度糊弄——六块硬骨头任何一块没吃透，后面 C++/ROS2 都会回来找你。
完成后衔接 | 进入路线图 阶段0 的 C++ 部分（在 C 基础上过渡，重点 类/智能指针/STL）。